## Unificado (2)
CÓDIGO DEL PROCESO: XXXXXXXXXX
PROYECTO EÓLICO EL PIMO
ANEXO 1: TABLA DE CANTIDADES INVESTIGACIÓN DE CAMPO Y ENSAYOS DE LABORATORIO
ITEM | CONCEPTO | UNIDAD | CANTIDAD | COSTO UNIT. ($) | TOTAL ($)
RED GEODÉSICA
1 | Monumentación de puntos de control | u | 8 |  | 0
2 | Enlace a red GNSS IGM del Ecuador | u | 2 |  | 0
3 | Nivelación geométrica con presición | Km | 30 |  | 0
TOPOGRAFÍA Y CARTOGRAFÍA
1 | Topografía: 1.1 000 LiDAR | km2 | 15 |  | 0
2 | Topografía: 1.1 000 Estación total | ha | 15 |  | 0
3 | Puntos de control IGM tipo B | u | 4 |  | 0
ESTUDIOS GEOLÓGICOS - GEOTECNICOS
INVESTIGACIONES INDIRECTAS (Geofísica)
1 | Tomografía eléctrica y/o sismica de refracción | m | 4000 |  | 0
2 | Sondeos eléctricos verticales SEV | u | 50 |  | 0
INVESTIGACIONES GEOTÉCNICAS (Campo y Laboratorio)
1 | Perforación a percusión y lavado o rotación y lavado. Incluye toma de muestras alteradas cada metro. Ensayos SPT cada metro. Incluye ensayo de veleta | m | 300 |  | 0
2 | Perforación a rotación y lavado en roca. Incluye toma de muestras de roca y su ensayo a compresión simple. | m | 600 |  | 0
3 | Calicatas (L= 1,50, A=1,50; P=2.00 m). Incluye excavación, relleno, protección, toma de muestras alteradas, integrales para proctor, descripción manual-visual. Incluye ensayo de veleta. | u | 50 |  | 0
4 | Toma de muestras cúbicas, arista mínima 25 cm para ensayos triaxiales o corte directo en suelos | u | 50 |  | 0
5 | Toma de muestras inalteradas Shelbys para ensayos triaxiales o corte directo | u | 80 |  | 0
6 | Clasificación SUCS (granulometría, límites de Atterberg, humedad) | u | 100 |  | 0
7 | Ensayo triaxial tipo UU o corte directo | u | 50 |  | 0
8 | Expansión libre y controlada | u | 50 |  | 0
9 | Proctor estándar o modificado | u | 50 |  | 0
10 | Compresión simple | u | 30 |  | 0
11 | Muestreo de agua en sondeo incluye análisis de PH, cloruros y sulfatos | u | 22 |  | 0
12 | Ensayos de penetración de cono (CPTu) | u | 55 |  | 0
13 | Ensayo de placa de carga | u | 55 |  | 0
14 | Ensayo de permeabilidad (Lefranc, Lugeon). | u | 100 |  | 0
15 | Densidad | u | 100 |  | 0
16 | Ensayos triaxiales CU, CD | u | 50 |  | 0
17 | Ensayo CBR | u | 50 |  | 0
18 | Ensayos de durabilidad (hinchamiento,abrasión, desintegración) | u | 50 |  | 0
19 | Ensayos químicos (contenido de sulfatos y cloruros, pH y materia orgánica). | u | 50 |  | 0
OTROS ESTUDIOS GEOLÓGICOS
1 | InSAR | km2 | 30 |  | 0
BANCOS Y FUENTES DE MATERIALES
1 | Determinación del contenido de materia orgánica en arenas, para ensayos de hormigón. (Colorimetría) (ASTM C87) | u | 3 |  | 0
2 | Determinación de la pérdida por lavado en agua de arena y/o grava para fabricación de hormigón (ASTM C117) | u | 10 |  | 0
3 | Determinación de la densidad y absorción de grava para fabricación de hormigón (ASTM C127) | u | 4 |  | 0
4 | Determinación de la abrasión de agregado grueso hasta 1 ½” para fabricación de hormigón (ASTM C131) | u | 2 |  | 0
5 | Determinación para la densidad y absorción de arena para fabricación de hormigón (ASTM C128) | u | 2 |  | 0
6 | Análisis granulométrico de grava y arena para fabricación de hormigón | u | 5 |  | 0
7 | Determinación del peso volumétrico seco y suelto de grava o arena para la fabricación del hormigón (ASTM C29) | u | 4 |  | 0
8 | Determinación del peso volumétrico seco y compacto de grava o arena para la fabricación del hormigón (ASTM C29) | u | 2 |  | 0
9 | Determinación del contenido de humedad en arena o gravas para la fabricación de hormigón | u | 10 |  | 0
10 | Estudio petrográfico para agregado fino para fabricación de hormigón; incluye separación granulométrica por mallas Nº 4, 8, 16, 30, 50, 100 y 200, análisis estereoscópico de los retenidos y elaboración de 5 láminas especiales con resina para su estudio. | u | 1 |  | 0
11 | Determinación de cloruros solubles en agua a muestras de agregados (ASTM D512) | u | 2 |  | 0
12 | Determinación de iones solubles: SO4 en muestras de agregado. Secado, trituración, maceración y filtración | u | 2 |  | 0
13 | Análisis químico del agua, determinación de CaO, MgO, NaO2, KO2, CO3, HCO3, CI, SO4, DQO, sólidos disueltos y pH. | u | 1 |  | 0
VÍAS DE ACCESO, CAMPAMENTOS Y ESCOMBRERAS
1 | Perforación vertical | m | 50 |  | 0
2 | Ensayos SPT | u | 25 |  | 0
3 | Tomografía eléctrica y/o sismica de refracción | m | 500 |  | 0
4 | Sondeos eléctricos verticales SEV | u | 10 |  | 0
5 | Calicatas (L= 1,50, A=1,50; P=2.00 m). Incluye excavación, relleno, protección, toma de muestras alteradas, integrales para proctor, descripción manual-visual. Incluye ensayo de veleta. | u | 40 |  | 0
SISTEMAS DE PUESTA A TIERRA Y PROTECCIÓN ATMOSFÉRICA
1 | Medición de resistividad del terreno | u | 50 |  | 0
ESTUDIOS Y ENSAYOS AMBIENTALES
1 | Monitoreo de agua superficial | u | 12 |  | 0
2 | Monitoreo de suelo | u | 6 |  | 0
3 | Radiaciones no ionizantes | u | 10 |  | 0
4 | Monitoreo de material particulado (2,5;10) | u | 10 |  | 0
5 | Monitereo de ruido ambiente (AM097A, Anexo 5) | u | 18 |  | 0
6 | Monitoreo de gases ambiente (NOX,CO, SO2) | u | 5 |  | 0
7 | Monitoreo biótico | u | 5 |  | 0
8 | Monitoreo de aguas subterráneas | u | 20 |  | 0
|  |  |  | TOTAL | 0

## Unificado (hidden)
CÓDIGO DEL PROCESO: XXXXXXXXXX
ANEXO 1: TABLA DE CANTIDADES INVESTIGACIÓN DE CAMPO Y ENSAYOS DE LABORATORIO | [6 empty] | FALTA PARTE AMBIENTAL
ITEM | CONCEPTO | UNIDAD | CANTIDAD | COSTO UNIT. ($) | TOTAL ($)
TOPOGRAFÍA Y CARTOGRAFÍA (RED GEODÉSICA)
ÁREA DE PROYECTO
1 | Monumentación puntos de control | u | 8
2 | Enlace a red GNSS IGM del Ecuador | u | 2
3 | Nivelación geométrica con presición | Km | 30
TOPOGRAFÍA Y CARTOGRAFÍA
ÁREA DE PROYECTO
1 | Topografía: 1.1 000 LiDAR | km2 | 55
2 | Topografía: 1.1 000 Estación total | km2 | 5 |  |  |  | Poner en factibilidad
3 | Puntos de control IGM tipo B | u | 4
ESTUDIOS GEOLÓGICOS - GEOTECNICOS
INVESTIGACIONES INDIRECTAS (Geofísica)
1 | Tomografía eléctrica y sismica de refracción | m | 5000
2 | Ensayos geofísicos: SEVs | u | 30
INVESTIGACIONES GEOTÉCNICAS (Campo y Laboratorio)
1 | Perforación a percusión y lavado o rotación y lavado. Incluye toma de muestras alteradas cada metro. Ensayos SPT cada metro. Incluye ensayo de veleta | m | 200
2 | Perforación a rotación y lavado en roca. Incluye toma de muestras de roca y su ensayo a compresión simple. | m | 500
3 | Calicatas (L= 1,50, A=1,50; P=2.00 m). Incluye excavación, relleno, protección, toma de muestras alteradas, integrales para proctor, descripción manual-visual. Incluye ensayo de veleta. | u | 22
4 | Toma de muestras cúbicas, arista mínima 25 cm para ensayos triaxiales o corte directo en suelos | u | 22
5 | Toma de muestras inalteradas Shelbys para ensayos triaxiales o corte directo | u | 44
6 | Clasificación SUCS (granulometría, límites de Atterberg, humedad) | u | 66
7 | Ensayo triaxial tipo UU o corte directo | u | 66
8 | Expansión libre y controlada | u | 30
9 | Proctor estándar o modificado | u | 15
10 | Compresión simple | u | 30
11 | Muestreo de agua en sondeo incluye análisis de PH, cloruros y sulfatos | u | 22
ETAPA DE FACTIBILIDAD
ITEM | CONCEPTO | UNIDAD | CANTIDAD | COSTO UNIT. ($) | TOTAL ($)
TOPOGRAFÍA AVANZADA Y ANÁLISIS GEOESPACIAL. | [5 empty] | Ver nombre
1 | InSAR área de proyecto + subestación |  | 45
ESTUDIOS GEOLÓGICOS (investigaciones indirectas - geofísica)
1 | Ensayos geofísicos: tomografía eléctrica | m | 4000
2 | Tomografía eléctrica (SEV) | u | 50
ESTUDIOS GEOTÉCNICOS
1 | Perforación a percusión y lavado o rotación y lavado. Incluye toma de muestras alteradas cada metro. Ensayos SPT cada metro. Incluye ensayo de veleta | m | 500
2 | Perforación a rotación y lavado en roca. Incluye toma de muestras de roca y su ensayo a compresión simple. | u | 1500
3 | Calicatas (L= 1,50, A=1,50; P=2.00 m). Incluye excavación, relleno, protección, toma de muestras alteradas, integrales para proctor, descripción manual-visual. Incluye ensayo de veleta. | u | 50
4 | Toma de muestras cúbicas, arista mínima 25 cm para ensayos triaxiales o corte directo en suelos | u | 50
5 | Toma de muestras inalteradas Shelbys para ensayos triaxiales o corte directo | u | 150
6 | Ensayos de penetración de cono (CPTu) | u | 55
7 | Ensayo de placa de carga | u | 55
8 | Ensayo de permeabilidad (Lefranc, Lugeon). | u | 250
9 | Granulometría, Límites de Atterberg y Humedad | u | 200
10 | Densidad | u | 200
11 | Corte directo | u | 150
12 | Ensayos triaxiales CU, CD | u | 150
13 | Expansión libre y controlada | u | 150
14 | Ensayo CBR | u | 150
15 | Proctor modificado | u | 150
16 | Ensayos de durabilidad (hinchamiento,abrasión, desintegración) | u | 92
17 | Ensayos químicos (contenido de sulfatos y cloruros, pH y materia orgánica). | u | 92
BANCOS Y FUENTES DE MATERIALES
1 | Determinación del contenido de materia orgánica en arenas, para ensayos de hormigón. (Colorimetría) (ASTM C87) | u | 3
2 | Determinación de la pérdida por lavado en agua de arena y/o grava para fabricación de hormigón (ASTM C117) | u | 10
3 | Determinación de la densidad y absorción de grava para fabricación de hormigón (ASTM C127) | u | 4
4 | Determinación de la abrasión de agregado grueso hasta 1 ½” para fabricación de hormigón (ASTM C131) | u | 2
5 | Determinación para la densidad y absorción de arena para fabricación de hormigón (ASTM C128) | u | 2
6 | Análisis granulométrico de grava y arena para fabricación de hormigón | u | 5
7 | Determinación del peso volumétrico seco y suelto de grava o arena para la fabricación del hormigón (ASTM C29) | u | 4
8 | Determinación del peso volumétrico seco y compacto de grava o arena para la fabricación del hormigón (ASTM C29) | u | 2
9 | Determinación del contenido de humedad en arena o gravas para la fabricación de hormigón | u | 10
10 | Estudio petrográfico para agregado fino para fabricación de hormigón; incluye separación granulométrica por mallas Nº 4, 8, 16, 30, 50, 100 y 200, análisis estereoscópico de los retenidos y elaboración de 5 láminas especiales con resina para su estudio. | u | 1
11 | Determinación de cloruros solubles en agua a muestras de agregados (ASTM D512) | u | 2
12 | Determinación de iones solubles: SO4 en muestras de agregado. Secado, trituración, maceración y filtración | u | 2
13 | Análisis químico del agua, determinación de CaO, MgO, NaO2, KO2, CO3, HCO3, CI, SO4, DQO, sólidos disueltos y pH. | u | 1
VÍAS DE ACCESO, CAMPAMENTOS Y ESCOMBRERAS
1 | Perforación vertical | u | 30
2 | Ensayos SPT | u | 35
3 | Sísmica de refracción (sismógrafo 24 canales) | u | 300
4 | Sondeos eléctricos verticales | u | 20
5 | Calicatas y/o trincheras | u | 60
SISTEMAS DE PUESTA A TIERRA Y PROTECCIÓN ATMOSFÉRICA
1 | Medición de resistividad del terreno | u | 50
〖𝐾𝑚〗^2
Note on H17: Rolando Castillo Moncayo: eliminar

## Hoja1 (hidden)
CÓDIGO DEL PROCESO: XXXXXXXXXX
ANEXO 1: TABLA DE CANTIDADES INVESTIGACIÓN DE CAMPO Y ENSAYOS DE LABORATORIO
RESALTADO POR REVISAR
ETAPA DE PREFACTIBILIDAD
ITEM | CONCEPTO | UNIDAD | CANTIDAD | COSTO UNIT. ($) | TOTAL ($)
TOPOGRAFÍA Y CARTOGRAFÍA (RED GEODÉSICA)
ÁREA DE PROYECTO
1 | Monumentación puntos de control | u | 8
2 | Enlace a red GNSS IGM del Ecuador | u | 2
3 | Nivelación geométrica con presición | Km | 30
TOPOGRAFÍA Y CARTOGRAFÍA (LiDAR)
ÁREA DE PROYECTO
1 | Topografía: 1.1 000 LiDAR | km2 | 35
2 | Topografía: 1.1 000 Estación total | km2 | 5
3 | Nivelación geométrica IGM tipo B | u | 4
ESTUDIOS GEOLÓGICOS
ENSAYOS ÁREA DE PROYECTO
1 | Ensayos geofísicos: tomografía eléctrica | m | 2000
2 | Ensayos geofísicos: SEVs | u | 10
3 | Perforación (30m ) con recuperación de testigos | u | 7
ENSAYOS ÁREA DE SUBESTACIÓN
1 | Ensayos geofísicos: tomografía eléctrica | m | 600
2 | Ensayos geofísicos: SEVs | u | 10
3 | Perforación (30m ) con recuperación de testigos | m | 3
ETAPA DE FACTIBILIDAD
ITEM | CONCEPTO | UNIDAD | CANTIDAD | COSTO UNIT. ($) | TOTAL ($)
TOPOGRAFÍA AVANZADA Y ANÁLISIS GEOESPACIAL.
1 | InSAR área de proyecto + subestación |  | 45
ESTUDIOS GEOLÓGICOS (investigaciones indirectas - geofísica)
ENSAYOS ÁREA DE PROYECTO
1 | Ensayos geofísicos: tomografía eléctrica | m | 1500
2 | Tomografía eléctrica (SEV) | u | 7
ESTUDIOS GEOTÉCNICOS
ENSAYOS ÁREA DE PROYECTO.
1 | Sondeos de recuperación | u | 35
2 | SPT | u | 35
3 | Calicatas | u | 35 |  |  |  |  | Nota:
4 | CPT | u
5 | Ensayo de placa de carga | u | 35
6 | Ensayo de permeabilidad (Lefranc, Lugeon). | u | 105
ENSAYOS DE LABORATORIO AREA DE PROYECTO.
1 | Granulometría, Límites de Atterberg y Humedad | u | 210
2 | Densidad | u | 210
3 | Ensayos triaxiales CU, CD, UU | u | 105
4 | Expación controlada | u | 105
5 | Ensayo CVR | u | 105
6 | Proctor modificado | u | 105
7 | Ensayos de durabilidad (hinchamiento,abrasión, desintegración) | u | 70
8 | Ensayos químicos (contenido de sulfatos y cloruros, pH y materia orgánica). | u | 70
ENSAYOS LÍNEA DE TRANSMISIÓN
1 | SPT | u
2 | Calicatas | u
3 | Toma de muestras inalteradas Shelbys??? | u
ENSAYOS SUBESTACIÓN
1 | Sondeos de recuperación | u |  |  |  |  | Depende del área de la subestación
2 | SPT | u
3 | Calicatas | u
4 | CPT | u
5 | Ensayo de placa de carga | u
6 | Ensayo de permeabilidad (Lefranc, Lugeon). | u
ENSAYOS DE LABORATORIO AREA DE PROYECTO.
1 | Granulometría, Límites de Atterberg y Humedad | u
2 | Densidad | u
3 | Ensayos triaxiales CU, CD, UU | u
4 | Expación controlada | u
5 | Ensayo CVR | u
6 | Proctor modificado | u
7 | Ensayos de durabilidad (hinchamiento,abrasión, desintegración) | u
8 | Ensayos químicos (contenido de sulfatos y cloruros, pH y materia orgánica). | u
〖𝐾𝑚〗^2